## Rekapitulácia stavby
Export Komplet | [28 empty] | 2.0 | [5 empty] | False | False | {5e9d7bc2-aed0-4c1c-8418-81f7ea8141a8}
[20 empty] | >> skryté stĺpce << | [13 empty] | 0,01 | 20
[34 empty] | 0,01 | 20
|  | REKAPITULÁCIA STAVBY | [18 empty] | v --- nižšie sa nachádzajú doplnkové a pomocné údaje k zostavám --- v | [11 empty] | Návod na vyplnenie | 0,001
|  | Kód: | [30 empty] | Meniť je možné iba bunky so žltým podfarbením! 1) na prvom liste Rekapitulácie stavby vyplňte v zostave a) Rekapitulácia stavby - údaje o Zhotoviteľovi (prenesú sa do ostatných zostáv aj v iných listoch) b) Rekapitulácia objektov stavby - potrebné Ostatné náklady 2) na vybraných listoch vyplňte v zostave a) Krycí list - údaje o Zhotoviteľovi, pokiaľ sa líšia od údajov o Zhotoviteľovi na Rekapitulácii stavby (údaje se prenesú do ostatných zostav v danom liste) b) Rekapitulácia rozpočtu - potrebné Ostatné náklady c) Celkové náklady za stavbu - ceny na položkách - množstvo, pokiaľ má žlté podfarbenie - a v prípade potreby poznámku (tá je v skrytom stĺpci) | 0,01
|  | Stavba: |  |  |  |  | Novostavba Elokovaného pracoviska ku plneorganizovanej škole ZŠ a MŠ Slovenský Grob | [26 empty] | 0,01
|  | JKSO: | [13 empty] | KS: | [17 empty] | 0,01
|  | Miesto: | [13 empty] | Dátum: | [17 empty] | 0,01
0,01
|  | Objednávateľ: | [13 empty] | IČO: | [17 empty] | 0,01
[16 empty] | IČ DPH: | [17 empty] | 0,01
0,01
|  | Zhotoviteľ: | [13 empty] | IČO: |  | Vyplň údaj | [15 empty] | 0,01
|  |  | Vyplň údaj | [12 empty] | IČ DPH: |  | Vyplň údaj | [15 empty] | 0,01
False
|  | Projektant: | [13 empty] | IČO: | [17 empty] | False
[16 empty] | IČ DPH: | [17 empty] | True
0,01
|  | Spracovateľ: | [13 empty] | IČO: | [17 empty] | 0,01
[16 empty] | IČ DPH: | [17 empty] | True
Poznámka:
|  | Cena bez DPH | [13 empty] | 0
[8 empty] | Sadzba dane |  |  | Základ dane |  |  |  |  | Výška dane
|  | DPH |  | základná |  |  |  | 20% |  |  | 0 |  |  |  |  | 0
|  |  |  | znížená |  |  |  | 20% |  |  | 0 |  |  |  |  | 0
|  |  |  | zákl. prenesená |  |  |  | 20% |  |  | #REF! |  |  |  |  | 0
|  |  |  | zníž. prenesená |  |  |  | 20% |  |  | #REF! |  |  |  |  | 0
|  |  |  | nulová |  |  |  | 0% |  |  | #REF! |  |  |  |  | 0
|  | Cena s DPH | [6 empty] | v |  |  | EUR |  |  |  | 0
|  | Projektant | [11 empty] | Spracovateľ
|  | Dátum a podpis: | [7 empty] | Pečiatka |  |  |  | Dátum a podpis: |  |  | Pečiatka
|  | Objednávateľ | [11 empty] | Zhotoviteľ
|  | Dátum a podpis: | [7 empty] | Pečiatka |  |  |  | Dátum a podpis: |  |  | Pečiatka
REKAPITULÁCIA OBJEKTOV STAVBY
Kód:
| Stavba: | [6 empty] | Novostavba Elokovaného pracoviska ku plneorganizovanej škole ZŠ a MŠ Slovenský Grob
| Miesto: | [13 empty] | Dátum:
| Objednávateľ: | [13 empty] | Projektant: | [5 empty] | Informatívne údaje z listov zákaziek
| Zhotoviteľ: | [13 empty] | Spracovateľ:
| Kód |  |  |  | Popis | [7 empty] | Cena bez DPH [EUR] |  |  |  |  | Cena s DPH [EUR] | Typ |  | z toho Ostat. náklady [EUR] | DPH [EUR] | Normohodiny [h] | DPH základná [EUR] | DPH znížená [EUR] | DPH základná prenesená [EUR] | DPH znížená prenesená [EUR] | Základňa DPH základná | Základňa DPH znížená | Základňa DPH zákl. prenesená | Základňa DPH zníž. prenesená | Základňa DPH nulová
| Náklady z rozpočtov | [11 empty] | 0 |  |  |  |  | 0 |  |  | #REF! | #REF! | #REF! | #REF! | #REF! | #REF! | #REF! | #REF! | #REF! | #REF! | #REF! | #REF! |  | D | 0 | ###NOIMPORT### | IMPORT | {5e9d7bc2-aed0-4c1c-8418-81f7ea8141a8} | {00000000-0000-0000-0000-000000000000}
|  | 1 |  |  |  | Stavebná časť | [6 empty] | 0 |  |  |  |  | 0 | STA |  | 0 | 0 | 0 | 0 | 0 | 0 | 0 | 0 | 0 | 0 | 0 | 0 |  | D | 1 | ###NOIMPORT### | IMPORT | {9af0d5d0-dbc3-4f90-8166-2b24ee18cea3} | {5e9d7bc2-aed0-4c1c-8418-81f7ea8141a8} | 0
/ |  |  | 1-6 |  |  |  | Kuchyňa | [5 empty] | 0 |  |  |  |  | 0 | Časť |  | 0 | 0 | 0 | 0 | 0 | 0 | 0 | 0 | 0 | 0 | 0 | 0 |  |  | 2 |  | IMPORT | {e2b0c84f-d3f0-44b1-8a50-eb205b7acf9d} | {9af0d5d0-dbc3-4f90-8166-2b24ee18cea3}

## 1-6 - Kuchyňa
[9 empty] | >> skryté stĺpce << | [9 empty] | {e2b0c84f-d3f0-44b1-8a50-eb205b7acf9d}
0
| KRYCÍ LIST ROZPOČTU | [8 empty] | v --- nižšie sa nachádzajú doplnkové a pomocné údaje k zostavám --- v | [8 empty] | False
Stavba:
Novostavba Elokovaného pracoviska ku plneorganizovanej škole ZŠ a MŠ Slovenský Grob
Objekt:
1 - Stavebná časť
Časť:
1-6 - Kuchyňa
| JKSO: |  |  |  |  | KS:
| Miesto: |  |  |  |  | Dátum:
| Objednávateľ: |  |  |  |  | IČO:
IČ DPH:
| Zhotoviteľ: |  |  |  |  | IČO: | Vyplň údaj
|  | Vyplň údaj |  |  |  | IČ DPH: | Vyplň údaj
| Projektant: |  |  |  |  | IČO:
IČ DPH:
| Spracovateľ: |  |  |  |  | IČO:
IČ DPH:
Poznámka:
| Cena bez DPH | [5 empty] | 0
|  |  | Základ dane |  |  | Sadzba dane | Výška dane
| DPH | základná | 0 |  |  | 20% | 0
|  | znížená | 0 |  |  | 20% | 0
|  | zákl. prenesená | 0 |  |  | 20% | 0
|  | zníž. prenesená | 0 |  |  | 20% | 0
|  | nulová | 0 |  |  | 0% | 0
| Cena s DPH |  |  | v | EUR |  | 0
| Projektant |  |  | Spracovateľ
| Dátum a podpis: |  | Pečiatka | Dátum a podpis: |  |  | Pečiatka
| Objednávateľ |  |  | Zhotoviteľ
| Dátum a podpis: |  | Pečiatka | Dátum a podpis: |  |  | Pečiatka
REKAPITULÁCIA ROZPOČTU
Stavba:
Novostavba Elokovaného pracoviska ku plneorganizovanej škole ZŠ a MŠ Slovenský Grob
Objekt:
1 - Stavebná časť
Časť:
1-6 - Kuchyňa
Miesto: | [5 empty] | Dátum:
Objednávateľ: | [5 empty] | Projektant:
Zhotoviteľ: |  |  | Vyplň údaj |  |  | Spracovateľ:
Kód dielu - Popis | [6 empty] | Cena celkom [EUR]
Náklady z rozpočtu | [6 empty] | 0 | [12 empty] | -1
| D1 - PSV Práce a dodávky PSV | [5 empty] | 0
| D2 - 791 - Zariadenie veľkokuchýň | [5 empty] | 0
ROZPOČET
Stavba:
Novostavba Elokovaného pracoviska ku plneorganizovanej škole ZŠ a MŠ Slovenský Grob
Objekt:
1 - Stavebná časť
Časť:
1-6 - Kuchyňa
Miesto: | [5 empty] | Dátum:
Objednávateľ: | [5 empty] | Projektant:
Zhotoviteľ: |  |  | Vyplň údaj |  |  | Spracovateľ:
PČ | Typ | Kód | Popis | MJ | Množstvo | J.cena [EUR] | Cena celkom [EUR] | Cenová sústava |  |  | DPH | J. Nh [h] | Nh celkom [h] | J. hmotnosť [t] | Hmotnosť celkom [t] | J. suť [t] | Suť Celkom [t]
Náklady z rozpočtu | [6 empty] | 0 | [5 empty] | 0 |  | 0 |  | 0 |  | D | -1 | [7 empty] | 0
| D | D1 | PSV Práce a dodávky PSV |  |  |  | 0 | [5 empty] | 0 |  | 0 |  | 0 | 2 | D | 0 | ROZPOCET | [6 empty] | 0
| D | D2 | 791 - Zariadenie veľkokuchýň |  |  |  | 0 | [5 empty] | 0 |  | 0 |  | 0 | 2 | D | 1 | ROZPOCET | [6 empty] | 0
1 | K | 79111-1 | Policová zostava, rozm. 700x700x1800 mm 5xpolica | ks | 1 |  | 0 |  |  |  | znížená |  | 0 | 0 | 0 | 0 | 0 | 16 | K | 2 | ROZPOCET | 0 | 0 | 0 | 0 | 0 | 2 | 0 | 16 | 2
0 | K | 79111-2 | Dvojdrez lisovaný, zadný lem, rozmery: 1650x700x900 mm, 1x polica, odkladacia plocha | ks | 1 |  | 0 |  |  |  | znížená |  | 0 | 0 | 0 | 0 | 0 | 16 | K | 2 | ROZPOCET | 0 | 0 | 0 | 0 | 0 | 2 | 0 | 16 | 4
0 | K | 79111-3 | Spracha s batériou pre dvojdrez: batéria s ramienkom, tlaková sprcha s pákovým ovládačom, vyrovnávacia pružina, úchyt na stenu, batéria, ramienko | ks | 1 |  | 0 |  |  |  | znížená |  | 0 | 0 | 0 | 0 | 0 | 16 | K | 2 | ROZPOCET | 0 | 0 | 0 | 0 | 0 | 2 | 0 | 16 | 6
0 | K | 79111-4 | sifón pre dvojdrez DN50 | ks | 1 |  | 0 |  |  |  | znížená |  | 0 | 0 | 0 | 0 | 0 | 16 | K | 2 | ROZPOCET | 0 | 0 | 0 | 0 | 0 | 2 | 0 | 16 | 8
3 | K | 79111-5 | Policová zostava T-SPJ-5 (PZ -5), rozm. 600x700x1800mm, 5xpolica | ks | 1 |  | 0 |  |  |  | znížená |  | 0 | 0 | 0 | 0 | 0 | 16 | K | 2 | ROZPOCET | 0 | 0 | 0 | 0 | 0 | 2 | 0 | 16 | 10
4 | K | 79111-6 | Odoberací stôl: polica, zadný lem o výške 40 mm, rozm. 1100x735x850 mm | ks | 1 |  | 0 |  |  |  | znížená |  | 0 | 0 | 0 | 0 | 0 | 16 | K | 2 | ROZPOCET | 0 | 0 | 0 | 0 | 0 | 2 | 0 | 16 | 12
5 | K | 79111-7 | Umývačka riadu Dihr D-Wash T-100-DDE+DP | ks | 1 |  | 0 |  |  |  | znížená |  | 0 | 0 | 0 | 0 | 0 | 16 | K | 2 | ROZPOCET | 0 | 0 | 0 | 0 | 0 | 2 | 0 | 16 | 14
| P |  | Poznámka k položke: - elektronický ovládací panel - celoplošné fi ltre - umývačka skla AISI 304 s/s, jednoplášťová - celoplošné fi ltre - zabudované čerpadlo oplachového prostriedku - zabudované čerpadlo umývacieho prostriedku (DDE) - zabudované odpadové čerpadlo (DP) - funkcia Termostop - 3 umývacie programy, -50, 120, 180 sec. - kapacita umývania cca 20-40 košov /hod - napájanie 400V 3N / 50Hz - umývacie čerpadlo 550W - ohrev bojlera 6000W - ohrev tanku 2700W - celkový príkon 6550W - kapacita tanku 30lt - kapacita bojlera 5,7lt - spotreba vody 2,8lt - veľkosť koša 500x500mm - maximálna výška pohára 355mm - maximálna výška tanierov 410mm - maximálna výška GN1/1 - 530x325mm - tlak vody 200 ÷ 400 kPa - rozmer: 720x735x1445/1880 mm - Štandartne dodavané príslušenstvo: 2x koš na taniere (50x50cm), 1x koš universalny (50x50cm), 1x košík na príbory | [15 empty] | P | 2
0 | K | 79111-8 | predumývací stôl s policou: predumývací stôl k umývačke riadu, lisovaný drez 500x400x250 mm, napojenie na umývačku riadu podľa typu umývačky, rozmery: 1200x700x850 mm | ks | 1 |  | 0 |  |  |  | znížená |  | 0 | 0 | 0 | 0 | 0 | 16 | K | 2 | ROZPOCET | 0 | 0 | 0 | 0 | 0 | 2 | 0 | 16 | 16
0 | K | 79111-9 | Spracha s batériou pre predumývací stôl: batéria s ramienkom, tlaková sprcha s pákovým ovládačom, vyrovnávacia pružina, úchyt na stenu, batéria, ramienko | ks | 1 |  | 0 |  |  |  | znížená |  | 0 | 0 | 0 | 0 | 0 | 16 | K | 2 | ROZPOCET | 0 | 0 | 0 | 0 | 0 | 2 | 0 | 16 | 18
0 | K | 79111-10 | sifón pre predumývací stôl DN50 | ks | 1 |  | 0 |  |  |  | znížená |  | 0 | 0 | 0 | 0 | 0 | 16 | K | 2 | ROZPOCET | 0 | 0 | 0 | 0 | 0 | 2 | 0 | 16 | 20
7 | K | 79111-11 | Pracovný stôl krytovaný T-ASJ-7: okrytovaný, rozm. 1600x600x900 mm, 2xpolica | ks | 1 |  | 0 |  |  |  | znížená |  | 0 | 0 | 0 | 0 | 0 | 16 | K | 2 | ROZPOCET | 0 | 0 | 0 | 0 | 0 | 2 | 0 | 16 | 22
8 | K | 79111-12 | Ohrevný stol na GN: ohrevný stôl na 3 GN, delené otvory, 1xpolica, 2,1kW | ks | 1 |  | 0 |  |  |  | znížená |  | 0 | 0 | 0 | 0 | 0 | 16 | K | 2 | ROZPOCET | 0 | 0 | 0 | 0 | 0 | 2 | 0 | 16 | 24
9 | K | 79111-13 | Pracovný stôl krytovaný T-ASJ-7: okrytovaný, rozm. 1200x600x900 mm, 2x polica | ks | 1 |  | 0 |  |  |  | znížená |  | 0 | 0 | 0 | 0 | 0 | 16 | K | 2 | ROZPOCET | 0 | 0 | 0 | 0 | 0 | 2 | 0 | 16 | 26
10 | K | 79111-14 | Kolenové umývadlo: rozm. 400x400x250mm, s batériou a kolenovým spínačom, opláštený nerezový výlisok, páka kolenového spínania, sifón DN50 | ks | 1 |  | 0 |  |  |  | znížená |  | 0 | 0 | 0 | 0 | 0 | 16 | K | 2 | ROZPOCET | 0 | 0 | 0 | 0 | 0 | 2 | 0 | 16 | 28
0 | K | 79111-15 | Pracovný stôl s drezom T-AUSp-1: zadný lem, 1 x polica, drez v vpravo, rozmer drezu 400x500x300 mm, rozm. 1600x700x900mm | ks | 1 |  | 0 |  |  |  | znížená |  | 0 | 0 | 0 | 0 | 0 | 16 | K | 2 | ROZPOCET | 0 | 0 | 0 | 0 | 0 | 2 | 0 | 16 | 30
0 | K | 79111-16 | Batéria páková: dĺžka krku 250mm, pripojovacie hadice pancierové 3/8", montážny otvor do stola 30-32mm, prietok 22L/min | ks | 1 |  | 0 |  |  |  | znížená |  | 0 | 0 | 0 | 0 | 0 | 16 | K | 2 | ROZPOCET | 0 | 0 | 0 | 0 | 0 | 2 | 0 | 16 | 32
0 | K | 79111-17 | Sifón pre pracovný stôl s drezom DN50 | ks | 1 |  | 0 |  |  |  | znížená |  | 0 | 0 | 0 | 0 | 0 | 16 | K | 2 | ROZPOCET | 0 | 0 | 0 | 0 | 0 | 2 | 0 | 16 | 34
12 | K | 79111-18 | Pracovný stôl s policou T-ASJ-3: výška zadného lemu 40mm, 1x spodná polica, rozmer stola 1600x700x850mm | ks | 1 |  | 0 |  |  |  | znížená |  | 0 | 0 | 0 | 0 | 0 | 16 | K | 2 | ROZPOCET | 0 | 0 | 0 | 0 | 0 | 2 | 0 | 16 | 36
0 | K | 79111-19 | Pracovný stôl s drezom T-AUSp-1: zadný lem, 1 x polica, drez v vpravo, rozmer drezu 400x500x300 mm, rozm. 1600x700x900mm | ks | 1 |  | 0 |  |  |  | znížená |  | 0 | 0 | 0 | 0 | 0 | 16 | K | 2 | ROZPOCET | 0 | 0 | 0 | 0 | 0 | 2 | 0 | 16 | 38
0 | K | 79111-20 | Batéria páková: dĺžka krku 250mm, pripojovacie hadice pancierové 3/8", montážny otvor do stola 30-32mm, prietok 22L/min | ks | 1 |  | 0 |  |  |  | znížená |  | 0 | 0 | 0 | 0 | 0 | 16 | K | 2 | ROZPOCET | 0 | 0 | 0 | 0 | 0 | 2 | 0 | 16 | 40
0 | K | 79111-21 | Sifón pre pracovný stôl s drezom DN50 | ks | 1 |  | 0 |  |  |  | znížená |  | 0 | 0 | 0 | 0 | 0 | 16 | K | 2 | ROZPOCET | 0 | 0 | 0 | 0 | 0 | 2 | 0 | 16 | 42
14 | K | 79111-22 | Plynové varidlo D99G4A8XL: | ks | 1 |  | 0 |  |  |  | znížená |  | 0 | 0 | 0 | 0 | 0 | 16 | K | 2 | ROZPOCET | 0 | 0 | 0 | 0 | 0 | 2 | 0 | 16 | 44
| P |  | Poznámka k položke: - na otvorenej podstave, 4 horáky (2x 7kW + 2x11kW), Vodotesná prelisovaná pracovná plocha pod horákmi so, zaoblenými rohmi pre lepšie čistenie a údržbu, vyrobená z jedného kusu lisovanej nerezovej ocele ASIS 304 (18/10). - Pevné uchytenie plochy pod horákmi zabraňuje bezpečnosť pri neodbornej manipulácii pri čistení a tým predchádza poškodeniu variaceho aparátu varidla. - Odnímateľné horáky z poniklovanej zliatiny, mosadzné koruny horákov a stabilizátoro plameňa zaručujú bezpečné a komfortné varenie. - Precízne utesnenie horákov zabraňuje vykypeniu potravín a tým zatekanie do ovládacích prvkov, elektrických a plynových rozvodov zariadenia. Zároveň vzdialenosť horákov od roštov je prispôsobená tak, aby sa dosiahol optimálny ohrev hrncov, panvíc a aby došlo k maximálnemu využitiu energie na ohrev, teda minimálne plytvanie energiami. - Rošty sú prispôsobené pre akékoľvek rozmery hrncov, panvíc v priemer od 11 cm až 40 cm. Ďalej, rošty sú prispôsobené k maximálnemu využitiu celej plochy varidla. - Komfort Vám prináša i nastaviteľná výška v mono-bloku od 85 cm do 90 cm pre komfortnejšie varenie a s masívnymi nohami o výške 20 cm pre komfortnejšie čistenie podláh a tým ľahšiu údržbu a hygienickú nezávadnosť pracovného prostredia. - Vďaka možnosti regulácie výšky mono-bloku, ľahko kombinovateľný s ostatnými výrobkami na trhu. - Pilotný plameň chránený konštrukciou horáka. - rozmery: 800x900x850 - výkon: 36kW | [15 empty] | P | 2
15 | K | 79111-23 | Plynová grilovacia platňa D99GFTA48L: | ks | 1 |  | 0 |  |  |  | znížená |  | 0 | 0 | 0 | 0 | 0 | 16 | K | 2 | ROZPOCET | 0 | 0 | 0 | 0 | 0 | 2 | 0 | 16 | 46
| P |  | Poznámka k položke: - hladký povrch - na otvorenej podstave, - pilotný plameň, piezoelektr. zapaľovanie - výkon: 8kW - rozmery: 400x900x850 | [15 empty] | P | 2
16 | K | 79111-24 | Plynový tál s plyn. rúrou D99GTF8: | ks | 1 |  | 0 |  |  |  | znížená |  | 0 | 0 | 0 | 0 | 0 | 16 | K | 2 | ROZPOCET | 0 | 0 | 0 | 0 | 0 | 2 | 0 | 16 | 48
| P |  | Poznámka k položke: - horák 12kW, - plynová rúra pre GN 2/1 - teplota centrálneho kruhu 500°C, pri okrajoch cca 200°C - piezoelektrické zapalovanie - rozmery: 800x900x850 - výkon tálu: 9kW - výkon rúry: 7kW | [15 empty] | P | 2
17 | K | 79111-25 | Kotol elektrický 150Lt D99E150I8 indirect: | ks | 1 |  | 0 |  |  |  | znížená |  | 0 | 0 | 0 | 0 | 0 | 16 | K | 2 | ROZPOCET | 0 | 0 | 0 | 0 | 0 | 2 | 0 | 16 | 50
| P |  | Poznámka k položke: - nepriamy ohrev, duplikovaný plášť, - objem: 150 litrov - napúšťacia batéria - výpustný ventil - príkon:14,4 kW / 400 V - rozmery: 800x900x850 mm (š x h x v) | [15 empty] | P | 2
18 | K | 79111-26 | Elektrická smažiaca panvica 80Lt D99EBRVI8: | ks | 1 |  | 0 |  |  |  | znížená |  | 0 | 0 | 0 | 0 | 0 | 16 | K | 2 | ROZPOCET | 0 | 0 | 0 | 0 | 0 | 2 | 0 | 16 | 52
| P |  | Poznámka k položke: - prevedenie: nerezová vaňa, nerezový plášť - objem vane: 80 litrov - pracovná teplota: 75 - 300 °C Cena s DPH 3 384,00 - regulácia termostatom - manuálne sklápanie - napúšťací kohút - príkon: 12 kW / 400 V - rozmery: 800x900x850 mm (š x h x v) | [15 empty] | P | 2
19 | K | 79111-27 | Podstavec pod konvektomat T-PPK 1: | ks | 2 |  | 0 |  |  |  | znížená |  | 0 | 0 | 0 | 0 | 0 | 16 | K | 2 | ROZPOCET | 0 | 0 | 0 | 0 | 0 | 2 | 0 | 16 | 54
| P |  | Poznámka k položke: - Vyrobené s potravinársky nezávadnej chróm-niklovej ocele STN 17241 - Základná výška podstavca 850 mm - Š x H: 900 x 700 mm - Možnosť nastavenia výšky nôh +45mm - Vedenie pre GN 1/1,1/2,2/3 a 1/3 - jednoradové vedenie pre GN - rozmery je možné upraviť podľa priania zákazníka - není originální UNOX | [15 empty] | P | 2
20 | K | 79111-28 | Elektrický parný konvektomat UNOX ChefTop MindMaps Plus XEVC-1011-: | ks | 2 |  | 0 |  |  |  | znížená |  | 0 | 0 | 0 | 0 | 0 | 16 | K | 2 | ROZPOCET | 0 | 0 | 0 | 0 | 0 | 2 | 0 | 16 | 56
| P |  | Poznámka k položke: - MIND.Maps™ technológia: zvolenie varných procesov jedným dotykom alebo nakreslenie priebehu varného procesu na ovládacom paneli. 256 uložiteľných programov - možnosť priradiť názov a obrázok programu, názov receptu jeho napísaním (v akomkoľvek jazyku). Výber preddefinovaného varného módu dotykom (pečenie, dusenie, grilovanie… ). - ADAPTIVE.Cooking™ technológia: rozpozná množstvo suroviny a optimalizuje varný proces tak, aby bol vždy zaistený perfektný výsledok pri jednej gastronádobe alebo plnej komore pokrmov. Proces je možné uložiť a kedykoľvek opakovať. - MULTI.Point viacbodová vpichová teplotná sonda jadra, Delta T varenie. - SOUS-VIDE sonda jadra (voliteľný prvok). - Patentovaná technológia STEAM.Maxi™ - varenia v pare s maximálnou presnosťou už od 35°C. STEAM.Maxi™ umožňuje premeniť na paru až trikrát väčšie množstvo vody ako tradičné nástrekové konvektomaty s lepším výsledkom ako s bojlerovou technologiou. - Patentovaná technológia AIR.Maxi™ zaručuje dokonalú distribúciu vzduchu a tepla vo vnútri varnej komory. - Ventilátory so spätným chodom, nastavenie 4 rozdielnych rýchlostí vzduchu a polostatický režim. - Patentovaná technológia DRY.Maxi™ pre okamžitý odvod vlhkosti z komory konvektomatu. - Konvekčné pečenie 30 °C - 260 °C. - Kombinovaný režim pary a konvekčného pečenia 35 °C - 260 °C, so STEAM.Maxi™ od 30% do 90% vlhkosti komory. - Kombinovaný režim vlhkosti a konvekčného pečenia 35 °C - 260 °C, so STEAM.Maxi™ od 10% do 20% vlhkosti komory. - Varenie v pare pri 35 °C - 130 °C so STEAM.Maxi™ technológiou tvorby 100 % pary. - Horúci vzduch 30°C - 260 °C s DRY.Maxi™ technológiou od 100% do 10% zníženia vlhkosti komory. - MULTI.Time: 10 časovačov pre prípravu rôznych jedál súčasne. - MISE.EN.PLACE: technológia synchronizuje čas vloženia rôznych jedál pre súčasný čas výdaja. - Zobrazenie časového odpočtu pre dokončenie varného programu, vizualizácia reálnych hodnôt procesu. Udržiavací režim «HOLD», Kontinuálny režim «INF». Integrovaný automatický umývací systém Rotor.KLEAN™, 4 automatické umývacie programy, nádrž na čistiaci prostriedok integrovaná v konvektomate. - Filtračný odvápňovací systém AUTO.Pure predchádza tvorbe vodného kameňa. - Protek.SAFE™ technológia: chladné sklo a vonkajšie povrchy, brzda ventilátora obmedzujúca únik tepla pri otvorení dverí, trojité sklo dverí. - Pozícia aretácie dverí v 60°-120°-180°. Otvárateľné vnútorné sklo pre ľahkú údržbu. - Nerezová (AISI 304) varná komora s oblými rohmi, pre jednoduché čistenie a údržbu. - Osvetlenie varnej komory externým LED osvetlením, kontaktný spínač dverí, 2-stupňova kľuka dverí. - Autodiagnostický systém problémov a porúch. - Nerezový C-profil zásuvov pre ľahšie vkladanie nádob. - Kapacita: 10 GN 1/1 - Napätie: 400 V ~ 3N, 50 / 60 Hz - Príkon: 18,5 kW - Rozmery (ŠxHxV mm): 750x773x1010mm | [15 empty] | P | 2
21 | K | 79111-29 | UNOX Pure XHC003: filtračný systém | ks | 2 |  | 0 |  |  |  | znížená |  | 0 | 0 | 0 | 0 | 0 | 16 | K | 2 | ROZPOCET | 0 | 0 | 0 | 0 | 0 | 2 | 0 | 16 | 58
22 | K | 79111-30 | Sada pre inštaláciu XUC001 | ks | 2 |  | 0 |  |  |  | znížená |  | 0 | 0 | 0 | 0 | 0 | 16 | K | 2 | ROZPOCET | 0 | 0 | 0 | 0 | 0 | 2 | 0 | 16 | 60
23 | K | 79111-31 | Univerzálny robot RM 50 H: | ks | 1 |  | 0 |  |  |  | znížená |  | 0 | 0 | 0 | 0 | 0 | 16 | K | 2 | ROZPOCET | 0 | 0 | 0 | 0 | 0 | 2 | 0 | 16 | 62
| P |  | Poznámka k položke: - Kuchynské roboty patri k základnému vybaveniu kuchyne. Vyrábajú sa v rôznych veľkostiach a prevedeniach. Majú vertikálnu hriadeľ, ktorá vykonáva planétový pohyb a slúži k mieseniu, miešaniu a šľahaniu v kotlíku. Kotlík je upevnený na podkovovitom držiaku, ktorý sa dá zdvíhať a spúšťať. Pri použití menších kotlíkov sa používa redukcia. Horizontálna hriadeľ poháňa prídavné stroje, ktoré sa ku stroju pripevňujú. Prídavné stroje slúžia na mletie mäsa, kávy, korenia či maku, naklepávaniu mäsa, na strúhanie a krájanie zeleniny, pasírovanie atď. - objem nádoby: 50 litrov - odnímateľná nádoba - planetárne uloženie nástavcov - 3 voliteľné rýchlosti - tlačidlo total stop - nerezový kryt pracovného priestoru - základné príslušenstvo: kotlík, metla, hák, miešač, vozík - príkon: 1,5 kW / 400 V - rozmery: 720x720x1300 mm (š x h x v) | [15 empty] | P | 2
0 | K | 79111-32 | Pracovný stôl s drezom T-AUSp-1: zadný lem, 1 x polica, drez vľavo, rozmer drezu 400x500x300mm, rozm. 1500x700x900 mm | ks | 1 |  | 0 |  |  |  | znížená |  | 0 | 0 | 0 | 0 | 0 | 16 | K | 2 | ROZPOCET | 0 | 0 | 0 | 0 | 0 | 2 | 0 | 16 | 64
0 | K | 79111-33 | Batéria páková: dĺžka krku 250mm, pripojovacie hadice pancierové 3/8", montážny otvor do stola 30-32mm, prietok 22L/min | ks | 1 |  | 0 |  |  |  | znížená |  | 0 | 0 | 0 | 0 | 0 | 16 | K | 2 | ROZPOCET | 0 | 0 | 0 | 0 | 0 | 2 | 0 | 16 | 66
0 | K | 79111-34 | Sifón pre pracovný stôl s drezom DN50 | ks | 1 |  | 0 |  |  |  | znížená |  | 0 | 0 | 0 | 0 | 0 | 16 | K | 2 | ROZPOCET | 0 | 0 | 0 | 0 | 0 | 2 | 0 | 16 | 68
0 | K | 79111-35 | pracovný stôl s drezom T-AUS-1: zadný lem, drez v vpravo, rozmer drezu 400x500x300mm, rozm. 1900x700x900 mm | ks | 1 |  | 0 |  |  |  | znížená |  | 0 | 0 | 0 | 0 | 0 | 16 | K | 2 | ROZPOCET | 0 | 0 | 0 | 0 | 0 | 2 | 0 | 16 | 70
0 | K | 79111-36 | Batéria páková: dĺžka krku 250mm, pripojovacie hadice pancierové 3/8", montážny otvor do stola 30-32mm, prietok 22L/min | ks | 1 |  | 0 |  |  |  | znížená |  | 0 | 0 | 0 | 0 | 0 | 16 | K | 2 | ROZPOCET | 0 | 0 | 0 | 0 | 0 | 2 | 0 | 16 | 72
0 | K | 79111-37 | Sifón pre pracovný stôl s drezom DN50 | ks | 1 |  | 0 |  |  |  | znížená |  | 0 | 0 | 0 | 0 | 0 | 16 | K | 2 | ROZPOCET | 0 | 0 | 0 | 0 | 0 | 2 | 0 | 16 | 74
26 | K | 79111-38 | Chladiaca skriňa ER 200 FORCAR: | ks | 1 |  | 0 |  |  |  | znížená |  | 0 | 0 | 0 | 0 | 0 | 16 | K | 2 | ROZPOCET | 0 | 0 | 0 | 0 | 0 | 2 | 0 | 16 | 76
| P |  | Poznámka k položke: - 120 Lt, teplotný rozsah +2°C/+8°C - biela lakovaná, vnútorné prevedenie plast, - statické chladenie s pomocným ventilátorom, - digitálny ukazovateľ teploty, - v chladiacej časti automatické odmražovanie, - zamykateľné dvere, - chladivo R134a - príkon: 150W/230V - rozmer:600 x 600 x 850(v)mm | [15 empty] | P | 2
27 | K | 79111-39 | Škrabka zemiakov ŠKBZ 20 L: | ks | 1 |  | 0 |  |  |  | znížená |  | 0 | 0 | 0 | 0 | 0 | 16 | K | 2 | ROZPOCET | 0 | 0 | 0 | 0 | 0 | 2 | 0 | 16 | 78
| P |  | Poznámka k položke: - lakovaná - kapacita na 1 dávku: 20 kg - čas čistenia: 2,5 min. - výkon: 300 kg / hod. - vhodné aj na koreňovú zeleninu - príkon: 0,6 kW / 400 V - rozmery: 750x950x700 mm (š x h x v) | [15 empty] | P | 2
28 | K | 79111-40 | Pracovný stôl s drezom T-AUSp-1: zadný lem, 1 x polica, drez v vpravo, rozmer drezu 400x500x300mm, rozm. 1900x700x900 mm | ks | 1 |  | 0 |  |  |  | znížená |  | 0 | 0 | 0 | 0 | 0 | 16 | K | 2 | ROZPOCET | 0 | 0 | 0 | 0 | 0 | 2 | 0 | 16 | 80
29 | K | 79111-41 | Policová zostava T-SPJ-5 (PZ -5): rozm. 1000x600x1800 mm, 5xpolica | ks | 6 |  | 0 |  |  |  | znížená |  | 0 | 0 | 0 | 0 | 0 | 16 | K | 2 | ROZPOCET | 0 | 0 | 0 | 0 | 0 | 2 | 0 | 16 | 82
30 | K | 79111-42 | Chladiaca skriňa AF 07 MID TN: | ks | 4 |  | 0 |  |  |  | znížená |  | 0 | 0 | 0 | 0 | 0 | 16 | K | 2 | ROZPOCET | 0 | 0 | 0 | 0 | 0 | 2 | 0 | 16 | 84
| P |  | Poznámka k položke: - prevedenie: nerezová, izolácia vysokotlakým CFC free - polyuretanom - objem: 700 litrov - ventilované chladenie - rozsah teplôt: -2 / +10 °C pri teplote okolia do 43 °C - automatické odmrazovanie a odparovanie kondenzu - elektornický kontrolný panel, 2xNTC čidlo, - digitálny ukazovateľ teploty - samozatváracie dvere s mikrosvičom - vnútorný rozmer pre GN 2/1 - 3 páry zásuvov pre rošt GN 2/1 - 3x poplastovaný rošt - príkon: 0,385 kW / 230 V - rozmery: 710x800x2050 mm (š x h x v) | [15 empty] | P | 2
31 | K | 79111-43 | Chladiaca skriňa ER 400 FORCAR: | ks | 1 |  | 0 |  |  |  | znížená |  | 0 | 0 | 0 | 0 | 0 | 16 | K | 2 | ROZPOCET | 0 | 0 | 0 | 0 | 0 | 2 | 0 | 16 | 86
| P |  | Poznámka k položke: - 340 Lt, teplotný rozsah +2°C/+8°C - biela lakovaná, vnútorné prevedenie plast, - statické chladenie s pomocným ventilátorom, - digitálny ukazovateľ teploty, - v chladiacej časti automatické odmražovanie, - zamykateľné dvere, - chladivo R134a - príkon: 185W/230V - rozmer:600 x 600 x 1850(v)mm | [15 empty] | P | 2
32 | K | 79111-44 | Pracovná plocha D99NA48: na otvorenej podstave, rozmery: 400x900x850 | ks | 1 |  | 0 |  |  |  | znížená |  | 0 | 0 | 0 | 0 | 0 | 16 | K | 2 | ROZPOCET | 0 | 0 | 0 | 0 | 0 | 2 | 0 | 16 | 88
33 | K | 79111-45 | Doprava , montáž | ks | 1 |  | 0 |  |  |  | znížená |  | 0 | 0 | 0 | 0 | 0 | 16 | K | 2 | ROZPOCET | 0 | 0 | 0 | 0 | 0 | 2 | 0 | 16 | 90